## Sheet1
大项目 | 序号 | 验证功能描述 | 验证查询流程 | 链接 | 验证类型 | 目标 | 完成度
dual_port_ram内部复位检查 | 1 | rst_n复位后，dual_port_ram所有值都为0 | 直接查询dual_port_ram模块中的mem | dual_port_ram_rst_cg | CoverGroup | 100
pe内部清零功能检查 | 2 | i_clear信号有效后，下一个周期pe模块的输出应该为0 | 直接查询任一pe模块中的i_clear和o_result | pe_clear_cg | CoverGroup | 100
NPU功能检查 | 3 | pe计算正确性检查/NPU系统工作正确性检查。 （黑盒验证) | 对NPU系统给予在一定约束范围内的随机激励 | ramdom_test | testcase | 100
NPU接口检查 | 4 | NPU的数据输入接口时序检查。满足设计Spec要求 | NPU接口查询 | npu_write_data_ast | assertion | 100
| 5 | NPU的权重输入接口时序检查。满足设计Spec要求 | NPU接口查询 | npu_write_weight_ast | assertion | 100
| 6 | NPU的读结果输出接口时序检查。满足设计Spec要求 | NPU接口查询 | npu_read_result_ast | assertion | 100
数据调度功能检查 | 7 | 数据dual_port_ram写入端口时序检查。在wr_sop_data信号拉起后，不同dual_port_ram的时序是否正常，满足Spec要求。 具体包括en、strb、addr信号 | 8个ram_wr_control_data输出接口 | 1.ram*_wr_control_data_*_ast 2.ram*_wr_control_data_*_cg | strb、addr采用Covergroup en采用assertion | 100
| 8 | 权重dual_port_ram写入端口时序检查。在wr_sop_weight信号拉起后，不同dual_port_ram的时序是否正常，满足Spec要求。 具体包括en、strb、addr信号 | 8个ram_wr_control_weight输出接口 | 1.ram*_wr_control_weight_*_ast 2.ram*_wr_control_weight_*_cg | strb、addr采用Covergroup en采用assertion | 100
| 9 | 权重dual_port_ram读出端口时序检查。在ram_rd_control中的rd_sop信号拉起后，所有dual_port_ram都按照固定时序输出，满足Spec要求。具体包括en、addr信号 | 16个ram_rd_control接口任一 | 1.ram*_rd_control_*_ast 2.ram*_rd_control_*_cg | addr采用Covergroup en采用assertion | 100
输入数据是否支持不连续 | 10 | 对于写数据/写权重接口，数据在导入的时候不一定是连续的，即wr_vld可能是间断性有效的 | ram_wr_control_data和ram_wr_control_data | random_delay_test | testcase | 100
输数据长度错误检测功能 | 11 | 写数据/写权重接口需要的数据beat数量是固定的，但考虑到AI加速器数据调度频繁，因此需要系统具备数据长度错误检测能力，并反馈错误信号，让主机重新发送一次 | npu_controller | random_err_test | testcase 数据长度用Covegroup | 100